## Лист1
Система выпуска сметной документации A0 v. 2.4.25.1 Copyright InfoStroy Ltd. | [11 empty] | Образец №4
Строительство кабельной линии 10кВ от ПС-52 до РП-1
(наименование стройки)
Строительство кабельной линии 10кВ от ПС-52 до РП-1
(наименование объекта)
ЛОКАЛЬНАЯ СМЕТА №04-01-01
Электроснабжение
Основание: |  | 4/09-21-ЭС
Сметная стоимость |  |  |  | 7998337.0351 |  | руб.
Средства на оплату труда |  |  |  | 704366.01 |  | руб.
Нормативная трудоемкость |  |  |  | 1564.67 |  | чел. час.
Смета составлена в ценах 4 квартала 2021 года
№ п/п | Шифр и номер позиции норматива | Наименование работ и затрат |  | Количество и единица измерения | Стоимость единицы, руб. |  |  | Общая стоимость, руб. |  |  |  | Затраты труда рабочих, чел.-ч
[5 empty] | всего | эксплуата- ции машин | материаль- ных затрат | всего | оплаты труда | эксплуата- ции машин | материаль- ных затрат | не занятых обслуживанием машин
занятых обслуживанием машин
[5 empty] | оплаты труда | в т. ч. оплаты труда |  |  |  | в т. ч. оплаты труда
[12 empty] | на единицу | всего
1 | 2 | 3 |  | 4 | 5 | 6 | 7 | 8 | 9 | 10 | 11 | 12 | 13
Траншея Т-3 (1690м)
1 | ТЕР-01-01-004-06 | Разработка грунта в отвал экскаваторами «драглайн» или «обратная лопата» с ковшом вместимостью 0,25 м3, группа грунтов 3 Козп=25,94 Кэм=13,69 (ИНД 04-21) НР=97%( НР= 10460.69 руб.) СП=46%( СП= 4960.74 руб.) |  | 0.1972 | 101587.33 | 94576.27 |  | 20033.02 | 1382.58 | 18650.44 |  | 17.7 | 3.49
|  |  |  | 1000м3 грунта | 7011.06 | 47675.64 |  |  |  | 9401.64 |  | 81.18 | 16.01
2 | ТЕР-01-01-014-06 | Разработка грунта с погрузкой на автомобили-самосвалы экскаваторами с ковшом вместимостью 0,25 м3, группа грунтов 3 Козп=25,94 Кмат=14,54 Кэм=13,93 (ИНД 04-21) НР=97%( НР= 17895.31 руб.) СП=46%( СП= 8486.43 руб.) |  | 0.2028 | 159802.37 | 142457.51 | 66.74 | 32407.92 | 3504 | 28890.39 | 13.53 | 43.62 | 8.85
|  |  |  | 1000м3 грунта | 17278.12 | 73692.17 |  |  |  | 14944.77 |  | 125.48 | 25.45
3 | ТЕР-01-02-057-03 | Разработка грунта вручную в траншеях глубиной до 2 м без креплений с откосами, группа грунтов 3 Козп=25,94 (ИНД 04-21) НР=93%( НР= 190388.77 руб.) СП=40%( СП= 81887.64 руб.) |  | 2.084 | 98233.74 |  |  | 204719.11 | 204719.11 |  |  | 248 | 516.83
|  |  |  | 100м3 грунта | 98233.74
4 | ТЕР-01-01-033-05 | Засыпка траншей и котлованов с перемещением грунта до 5 м бульдозерами мощностью 79 кВт (108 л.с.), группа грунтов 2 (Грунт ранее разработанный) Кэм=14,3 Кзпм=25,94 (ИНД 04-21) НР=97%( НР= 548.79 руб.) СП=46%( СП= 260.25 руб.) |  | 4: 0.1972; 5: 5149; 6: 5149; 8: 1015.38; 10: 1015.38
|  |  |  | 1000м3 грунта |  | 2868.96 |  |  |  | 565.76 |  | 4.18 | 0.82
5 | ТЕР-01-02-061-02 | Засыпка вручную траншей, пазух котлованов и ям, группа грунтов 2(Грунт ранее разработанный) Козп=25,94 (ИНД 04-21) НР=93%( НР= 71737.17 руб.) СП=40%( СП= 30854.7 руб.) |  | 2.084 | 37013.79 |  |  | 77136.74 | 77136.74 |  |  | 97.2 | 202.56
|  |  |  | 100м3 грунта | 37013.79
6 | СПГ-03-21-001-15 | Перевозка грузов I класса автомобилями-самосвалами грузоподъемностью 10 т работающих вне карьера на расстояние до 15 км (Масса грунта = 202.8м3*1.85тн/м3) |  | 4: 375.18; 5: 267.15; 8: 100229.34
т груза
7 | ТЕРм-08-02-142-01 | Устройство постели при одном кабеле в траншее Козп=25,94 Кмат=25,92 Кэм=18,91 (ИНД 04-21) НР=102%( НР= 44625.91 руб.) СП=51%( СП= 22312.95 руб.) |  | 16.9 | 10278.78 | 7638.13 | 51.84 | 173711.38 | 43750.89 | 129084.39 | 876.1 | 5.3 | 89.57
|  |  |  | 100м кабеля | 2588.81
8 | ССЦ01-408-0122 | Песок природный для строительных работ средний |  | 4: 202.8; 5: 1039.24; 7: 1039.24; 8: 210757.87; 11: 210757.87
м3
Итого: Траншея Т-3 (1690м) |  |  |  | 8: 820010.76; 9: 330493.32; 10: 177640.6; 11: 211647.5; всего 13: 821.3
[10 empty] | 24912.17 |  |  | 42.28
Накладные расходы по видам работ
| п. 1.1 | [1, 2, 4] |  | 6: 97 %; 7: ФОТ; 8: 28904.79
| п. 1.2 | [3, 5] |  | 6: 93 %; 7: ФОТ; 8: 262125.94
| п. 45.2 | [7] |  | 6: 102 %; 7: ФОТ; 8: 44625.91
|  | ИТОГО накладные расходы по видам работ |  | 8: 335656.64
Сметная прибыль по видам работ
| п. 1.1 | [1, 2, 4] |  | 6: 46 %; 7: ФОТ; 8: 13707.42
| п. 1.2 | [3, 5] |  | 6: 40 %; 7: ФОТ; 8: 112742.34
| п. 45.2 | [7] |  | 6: 51 %; 7: ФОТ; 8: 22312.95
|  | ИТОГО сметная прибыль |  | 8: 148762.71
|  | Прямые затраты |  | 7: 820010.76
|  | Транспортировка |  | 7: 100229.34
|  | Накладные расходы |  | 7: 335656.64
|  | Сметная прибыль |  | 7: 148762.71
|  | Всего по разделу |  | 7: 1304430.11
Электроснабжение 10кВ
9 | ТЕР-34-02-003-01 | Устройство трубопроводов из полиэтиленовых труб до 2 отверстий Козп=25,94 Кмат=2,74 (ИНД 04-21) НР=103%( НР= 27347 руб.) СП=58%( СП= 15399.28 руб.) |  | 0.465 | 200154.08 |  | 143056.25 | 93071.65 | 26550.49 |  | 66521.16 | 133 | 61.85
|  |  |  | канало/километр трубопро | 57097.83
10 | ССЦ01-507-0546 | Трубы полиэтиленовые низкого давления (ПНД) с наружным диаметром 110 мм |  | 4: -465; 5: 142.68; 7: 142.68; 8: -66346.2; 11: -66346.2
м
11 | Цена Поставщика | Труба гибкая двустенная гофрированная для монтажа кабелей до 10кВ в грунт или бетон, с оболочкой выполненной из ПНД Серия «Октопус» d=125 мм |  | 4: 465; 5: 266.67; 7: 266.67; 8: 124001.55; 11: 124001.55
М
12 | ТЕРм-08-02-148-05 | Кабель до 35 кВ в проложенных трубах, блоках и коробах, масса 1 м кабеля до 9 кг Козп=25,94 Кмат=6,63 Кэм=9,93 (ИНД 04-21) НР=102%( НР= 68855.65 руб.) СП=51%( СП= 34427.83 руб.) |  | 4.65 | 16377.52 | 1558.51 | 438.91 | 76155.47 | 66867.47 | 7247.07 | 2040.93 | 29.44 | 136.9
|  |  |  | 100м кабеля | 14380.1 | 137.22 |  |  |  | 638.07 |  | 0.2 | 0.93
13 | Цена Поставщика | Кабель силовой с алюминиевыми токопроводящими жилами и масляной бумажной изоляцией, свинцовой оболочкой, с бронёй из стальных лент, наружный покров из битума и пряжи АСБ (3х240)-10 (мн) |  | 4: 465; 5: 1534; 7: 1534; 8: 713310; 11: 713310
М
14 | ТЕРм-08-02-145-05 | Кабель до 35 кВ, прокладываемый по дну канала без креплений, масса 1 м кабеля до 9 кг Козп=25,94 Кмат=5,16 Кэм=11,16 (ИНД 04-21) НР=102%( НР= 1896.76 руб.) СП=51%( СП= 948.38 руб.) |  | 0.31 | 7258.18 | 1069.02 | 327.76 | 2250.04 | 1817.03 | 331.4 | 101.61 | 12 | 3.72
|  |  |  | 100м кабеля | 5861.4 | 137.22 |  |  |  | 42.54 |  | 0.2 | 0.06
15 | Цена Поставщика | Кабель силовой с алюминиевыми токопроводящими жилами и масляной бумажной изоляцией, свинцовой оболочкой, с бронёй из стальных лент, наружный покров из битума и пряжи АСБ (3х240)-10 (мн) |  | 4: 31; 5: 1534; 7: 1534; 8: 47554; 11: 47554
М
16 | ТЕРм-08-02-147-14 | Кабель до 35 кВ по установленным конструкциям и лоткам с креплением по всей длине, масса 1 м кабеля до 9 кг Козп=25,94 Кмат=11,29 Кэм=9,56 (ИНД 04-21) НР=102%( НР= 6912.48 руб.) СП=51%( СП= 3456.24 руб.) |  | 0.35 | 21812.76 | 1862.29 | 725.04 | 7634.47 | 6728.91 | 651.8 | 253.76 | 39.36 | 13.78
|  |  |  | 100м кабеля | 19225.43 | 137.22 |  |  |  | 48.03 |  | 0.2 | 0.07
17 | Цена Поставщика | Кабель силовой с алюминиевыми токопроводящими жилами и масляной бумажной изоляцией, свинцовой оболочкой, с бронёй из стальных лент, наружный покров из битума и пряжи АСБ (3х240)-10 (мн) |  | 4: 35; 5: 1534; 7: 1534; 8: 53690; 11: 53690
М
18 | ТЕРм-08-02-141-05 | Кабель до 35 кВ в готовых траншеях без покрытий, масса 1 м до 9 кг Козп=25,94 Кмат=10,72 Кэм=12,81 (ИНД 04-21) НР=102%( НР= 124053.87 руб.) СП=51%( СП= 62026.93 руб.) |  | 12.25 | 17494.72 | 7818.33 | 1079.61 | 214310.32 | 105310.56 | 95774.54 | 13225.22 | 17.6 | 215.6
|  |  |  | 100м кабеля | 8596.78 | 1331.5 |  |  |  | 16310.88 |  | 1.94 | 23.77
19 | Цена Поставщика | Кабель силовой с алюминиевыми токопроводящими жилами и масляной бумажной изоляцией, свинцовой оболочкой, с бронёй из стальных лент, наружный покров из битума и пряжи АСБ (3х240)-10 (мн) |  | 4: 1258.8; 5: 1534; 7: 1534; 8: 1930999.2; 11: 1930999.2
М
20 | ТЕРм-08-02-143-01 | Прим.Покрытие кабеля, проложенного в траншее кирпичом одного кабеля (Плиты ПЗК) Козп=25,94 Кмат=26 Кэм=13,33 (ИНД 04-21) НР=102%( НР= 46634.34 руб.) СП=51%( СП= 23317.17 руб.) |  | 12.25 | 9136.17 | 6540.5 | 50.96 | 111918.08 | 31172.7 | 80121.12 | 624.26 | 5.21 | 63.82
|  |  |  | 100м кабеля | 2544.71 | 1187.53 |  |  |  | 14547.24 |  | 1.73 | 21.19
21 | Цена Поставщика | Плита ПЗК (360х480)"Осторожно кабель" |  | 4: 2450; 5: 82.88; 7: 82.88; 8: 203056; 11: 203056
шт.
22 | ТЕРм-08-02-163-03 | Прим.Заделка концевая с термоусаживающимися полиэтиленовыми перчатками для 3-4-жильного кабеля с бумажной изоляцией напряжением до 1(10) кВ, сечение одной жилы до 240 мм2 Козп=25,94 Кмат=15,82 (ИНД 04-21) НР=102%( НР= 6377.61 руб.) СП=51%( СП= 3188.81 руб.) |  | 8 | 872.69 |  | 91.12 | 6981.52 | 6252.56 |  | 728.96 | 1.6 | 12.8
|  |  |  | шт | 781.57
23 | Цена Поставщика | Концевая термоусаживающая муфта 3КНТп-10-150/240 "КВТ" |  | 4: 2; 5: 2948.27; 7: 2948.27; 8: 5896.54; 11: 5896.54
шт.
24 | Цена Поставщика | Соединительная термоусаживающая муфта наружной установки 3СТп-10-150/240 |  | 4: 6; 5: 7825.67; 7: 7825.67; 8: 46954.02; 11: 46954.02
шт.
25 | Цена Поставщика | Наконечник кабельный алюминиевый ТА 240-20-20 |  | 4: 6; 5: 73.75; 7: 73.75; 8: 442.5; 11: 442.5
шт.
Итого: Электроснабжение 10кВ |  |  |  | 8: 3571879.16; 9: 244699.72; 10: 184125.93; 11: 3143053.51; всего 13: 508.46
[10 empty] | 31586.76 |  |  | 46.02
Накладные расходы по видам работ
| п. 28.1 | [9] |  | 6: 103 %; 7: ФОТ; 8: 27347
| п. 45.2 | [12, 14, 16, 18, 20, 22] |  | 6: 102 %; 7: ФОТ; 8: 254730.71
|  | ИТОГО накладные расходы по видам работ |  | 8: 282077.71
Сметная прибыль по видам работ
| п. 28.1 | [9] |  | 6: 58 %; 7: ФОТ; 8: 15399.28
| п. 45.2 | [12, 14, 16, 18, 20, 22] |  | 6: 51 %; 7: ФОТ; 8: 127365.36
|  | ИТОГО сметная прибыль |  | 8: 142764.64
|  | Прямые затраты |  | 7: 3571879.16
|  | Накладные расходы |  | 7: 282077.71
|  | Сметная прибыль |  | 7: 142764.64
|  | Всего по разделу |  | 7: 3996721.51
Пусконаладочные работы и испытания
26 | ТЕРп-01-11-024-02 | Фазировка электрической линии или трансформатора с сетью напряжением свыше 1 кВ Козп=25,94 (ИНД 04-21) НР=78%( НР= 821.26 руб.) СП=36%( СП= 379.04 руб.) |  | 1 | 1052.9 |  |  | 1052.9 | 1052.9 |  |  | 1.62 | 1.62
|  |  |  | фазировка | 1052.9
27 | ТЕРп-01-11-028-01 | Прим.Измерение сопротивления изоляции мегаомметром кабельных и других линий напряжением до 1(10) кВ, предназначенных для передачи электроэнергии к распределительным устройствам, щитам, шкафам, коммутационным аппаратам и электропотребителям Козп=25,94 (ИНД 04-21) НР=78%( НР= 162.27 руб.) СП=36%( СП= 74.89 руб.) |  | 1 | 208.04 |  |  | 208.04 | 208.04 |  |  | 0.32 | 0.32
|  |  |  | линия | 208.04
28 | ТЕРп-01-12-027-01 | Испытание кабеля силового длиной до 500 м напряжением до 10 кВ Козп=25,94 (ИНД 04-21) НР=78%( НР= 2206.03 руб.) СП=36%( СП= 1018.17 руб.) |  | 1 | 2828.24 |  |  | 2828.24 | 2828.24 |  |  | 4.86 | 4.86
|  |  |  | испытание | 2828.24
29 | ТЕРп-01-12-027-04 | За каждые последующие 500 м испытания силового кабеля напряжением до 10 кВ добавлять к расценке 01-12-027-01 (1790-500)м/500м Козп=25,94 (ИНД 04-21) НР=78%( НР= 1697.6 руб.) СП=36%( СП= 783.51 руб.) |  | 2.58 | 843.57 |  |  | 2176.41 | 2176.41 |  |  | 1.45 | 3.74
|  |  |  | 500м кабеля | 843.57
30 | ТЕРп-01-11-011-01 | Проверка наличия цепи между заземлителями и заземленными элементами Козп=25,94 (ИНД 04-21) НР=78%( НР= 131.4 руб.) СП=36%( СП= 60.65 руб.) |  | 0.02 | 8422.98 |  |  | 168.46 | 168.46 |  |  | 12.96 | 0.26
|  |  |  | 100точек | 8422.98
Итого: Пусконаладочные работы и испытания |  |  |  | 8: 6434.05; 9: 6434.05; всего 13: 10.8
Накладные расходы по видам работ
| п. 48 | [26, 27, 28, 29, 30] |  | 6: 78 %; 7: ФОТ; 8: 5018.56
|  | ИТОГО накладные расходы по видам работ |  | 8: 5018.56
Сметная прибыль по видам работ
| п. 48 | [26, 27, 28, 29, 30] |  | 6: 36 %; 7: ФОТ; 8: 2316.26
|  | ИТОГО сметная прибыль |  | 8: 2316.26
|  | Прямые затраты |  | 7: 6434.05
|  | Накладные расходы |  | 7: 5018.56
|  | Сметная прибыль |  | 7: 2316.26
|  | Всего по разделу |  | 7: 13768.87
|  | Нормативная трудоемкость |  | 7: 11
Вскрытие асфальтового покрытия
31 | ТЕР-27-03-008-04 | Разборка покрытий и оснований асфальтобетонных Козп=25,94 Кэм=8,48 (ИНД 04-21) НР=119%( НР= 34075.61 руб.) СП=77%( СП= 22048.93 руб.) |  | 0.288 | 129571.43 | 53734.54 |  | 37316.57 | 21841.02 | 15475.55 |  | 179.8 | 51.78
|  |  |  | 100м3 конструкций | 75836.89 | 23590.1 |  |  |  | 6793.95 |  | 45.63 | 13.14
32 | СПГ-01-01-001-41 | Погрузка при автомобильных перевозках мусора строительного с погрузкой вручную (Вес = 28.8тн*2.2тн/м3) |  | 4: 63.36; 5: 1106.35; 8: 70098.34
т груза
33 | СПГ-03-21-001-15 | Перевозка грузов I класса автомобилями-самосвалами грузоподъемностью 10 т работающих вне карьера на расстояние до 15 км |  | 4: 63.36; 5: 267.15; 8: 16926.62
т груза
Итого: Вскрытие асфальтового покрытия |  |  |  | 8: 124341.53; 9: 21841.02; 10: 15475.55; всего 13: 51.78
[10 empty] | 6793.95 |  |  | 13.14
Накладные расходы по видам работ
| п. 21 | [31] |  | 6: 119 %; 7: ФОТ; 8: 34075.61
|  | ИТОГО накладные расходы по видам работ |  | 8: 34075.61
Сметная прибыль по видам работ
| п. 21 | [31] |  | 6: 77 %; 7: ФОТ; 8: 22048.93
|  | ИТОГО сметная прибыль |  | 8: 22048.93
|  | Прямые затраты |  | 7: 124341.53
|  | Транспортировка |  | 7: 87024.96
|  | Накладные расходы |  | 7: 34075.61
|  | Сметная прибыль |  | 7: 22048.93
|  | Всего по разделу |  | 7: 180466.07
Восстановление асфальтового покрытия
34 | ТЕР-27-04-001-01 | Устройство подстилающих и выравнивающих слоев оснований из песка Козп=25,94 Кмат=10,22 Кэм=10,98 (ИНД 04-21) НР=119%( НР= 6606.29 руб.) СП=77%( СП= 4274.66 руб.) |  | 0.36 | 33042.91 | 26473.11 | 171.7 | 11895.45 | 2303.32 | 9530.32 | 61.81 | 15.72 | 5.66
|  |  |  | 100м3 материала основани | 6398.1 | 9022.71 |  |  |  | 3248.18 |  | 13.88 | 5
35 | ССЦ01-408-0122 | Песок природный для строительных работ средний ( V=36*1.1)м3 |  | 4: 39.6; 5: 1039.24; 7: 1039.24; 8: 41153.9; 11: 41153.9
м3
36 | ТЕР-27-04-001-04 | Устройство подстилающих и выравнивающих слоев оснований из щебня Козп=25,94 Кмат=10,22 Кэм=11,05 (ИНД 04-21) НР=119%( НР= 15482.71 руб.) СП=77%( СП= 10018.22 руб.) |  | 0.54 | 51555.16 | 41381.59 | 240.37 | 27839.79 | 5363.93 | 22346.06 | 129.8 | 24.19 | 13.06
|  |  |  | 100м3 материала основани | 9933.2 | 14160.65 |  |  |  | 7646.75 |  | 20.6 | 11.12
37 | ССЦ01-408-0011 | Щебень из природного камня для строительных работ марка 1000, фракция 20-40 мм (V=54*1.26)м3 |  | 4: 68.04; 5: 1601.82; 7: 1601.82; 8: 108987.83; 11: 108987.83
м3
38 | ТЕР-27-06-020-01 | Устройство покрытия толщиной 4 см из горячих асфальтобетонных смесей плотных мелкозернистых типа АБВ, плотность каменных материалов 2,5-2,9 т/м3 Козп=25,94 Кмат=13,26 Кэм=11,06 (ИНД 04-21) НР=119%( НР= 13728.63 руб.) СП=77%( СП= 8883.23 руб.) |  | 0.36 | 685424.72 | 30422.96 | 636294.09 | 246752.9 | 6734.76 | 10952.27 | 229065.87 | 38.3 | 13.79
|  |  |  | 1000м2 покрытия | 18707.67 | 13338.61 |  |  |  | 4801.9 |  | 19.08 | 6.87
39 | ТЕР-27-06-021-01 | На каждые 0,5 см изменения толщины покрытия добавлять или исключать к расценке 27-06-020-01 (к=8) Козп=25,94 Кмат=13,34 Кэм=6,77 (ИНД 04-21) НР=119%( НР= 150.25 руб.) СП=77%( СП= 97.22 руб.) |  | 0.36 | 635488.2 | 204.72 | 634932.77 | 228775.75 | 126.26 | 73.7 | 228575.79 | 0.72 | 0.26
|  |  |  | 1000м2 покрытия | 350.71
Итого: Восстановление асфальтового покрытия |  |  |  | 8: 665405.62; 9: 14528.27; 10: 42902.35; 11: 607975; всего 13: 32.77
[10 empty] | 15696.83 |  |  | 22.99
Накладные расходы по видам работ
| п. 21 | [34, 36, 38, 39] |  | 6: 119 %; 7: ФОТ; 8: 35967.88
|  | ИТОГО накладные расходы по видам работ |  | 8: 35967.88
Сметная прибыль по видам работ
| п. 21 | [34, 36, 38, 39] |  | 6: 77 %; 7: ФОТ; 8: 23273.33
|  | ИТОГО сметная прибыль |  | 8: 23273.33
Зелёная зона подлежащая восстановлению
40 | ТЕР-47-01-046-06 | Посев газонов партерных, мавританских и обыкновенных вручную Козп=25,94 Кмат=9,09 Кэм=13,55 (ИНД 04-21) НР=108%( НР= 6772.4 руб.) СП=72%( СП= 4514.93 руб.) |  | 1.5 | 7933.86 | 4402.53 | 959.9 | 11900.79 | 3857.15 | 6603.79 | 1439.85 | 5.99 | 8.99
|  |  |  | 100м2 | 2571.43 | 1609.06 |  |  |  | 2413.59 |  | 2.74 | 4.11
Итого: Зелёная зона подлежащая восстановлению |  |  |  | 8: 11900.79; 9: 3857.15; 10: 6603.79; 11: 1439.85; всего 13: 8.99
[10 empty] | 2413.59 |  |  | 4.11
Накладные расходы по видам работ
| п. 40 | [40] |  | 6: 108 %; 7: ФОТ; 8: 6772.4
|  | ИТОГО накладные расходы по видам работ |  | 8: 6772.4
Сметная прибыль по видам работ
| п. 40 | [40] |  | 6: 72 %; 7: ФОТ; 8: 4514.93
|  | ИТОГО сметная прибыль |  | 8: 4514.93
|  | Прямые затраты |  | 7: 11900.79
|  | Накладные расходы |  | 7: 6772.4
|  | Сметная прибыль |  | 7: 4514.93
|  | Всего по разделу |  | 7: 23188.12
Прочие работы (Лист 4 Примечания п.1)
41 | ТЕР-46-03-002-14 | Сверление установками алмазного бурения в железобетонных конструкциях горизонтальных отверстий глубиной 200 мм диаметром 125 мм Козп=25,94 Кмат=7,59 Кэм=16,06 (ИНД 04-21) НР=96%( НР= 638.38 руб.) СП=52%( СП= 345.79 руб.) |  | 0.01 | 87112.22 | 44939.57 | 10911.84 | 871.12 | 312.61 | 449.39 | 109.12 | 64 | 0.64
|  |  |  | 100отверстий | 31260.81 | 35236.9 |  |  |  | 352.37 |  | 60 | 0.6
42 | ТЕР-46-03-002-30 | На каждые 10 мм изменения глубины сверления добавляется или исключается к расценке 46-03-002-14 (к=20) Козп=25,94 Кмат=7,59 Кэм=15,86 (ИНД 04-21) НР=96%( НР= 426.43 руб.) СП=52%( СП= 230.98 руб.) |  | 0.01 | 61517.29 | 41423.15 | 10911.38 | 615.17 | 91.83 | 414.23 | 109.11 | 18.8 | 0.19
|  |  |  | 100отверстий | 9182.76 | 35236.9 |  |  |  | 352.37 |  | 60 | 0.6
Итого: Прочие работы (Лист 4 Примечания п.1) |  |  |  | 8: 1486.29; 9: 404.44; 10: 863.62; 11: 218.23; всего 13: 0.83
[10 empty] | 704.74 |  |  | 1.2
Накладные расходы по видам работ
| п. 49 | [41, 42] |  | 6: 96 %; 7: ФОТ; 8: 1064.81
|  | ИТОГО накладные расходы по видам работ |  | 8: 1064.81
Сметная прибыль по видам работ
| п. 49 | [41, 42] |  | 6: 52 %; 7: ФОТ; 8: 576.77
|  | ИТОГО сметная прибыль |  | 8: 576.77
Итого по смете: |  |  |  | 8: 5201458.2; 9: 622257.97; 10: 427611.84; 11: 3964334.09; всего 13: 1434.93
[10 empty] | 82108.04 |  |  | 129.74
Накладные расходы по видам работ
| п. 1.1 | [1, 2, 4] |  | 6: 97 %; 7: ФОТ; 8: 28904.79
| п. 1.2 | [3, 5] |  | 6: 93 %; 7: ФОТ; 8: 262125.94
| п. 45.2 | [7, 12, 14, 16, 18, 20, 22] |  | 6: 102 %; 7: ФОТ; 8: 299356.62
| п. 28.1 | [9] |  | 6: 103 %; 7: ФОТ; 8: 27347
| п. 48 | [26, 27, 28, 29, 30] |  | 6: 78 %; 7: ФОТ; 8: 5018.56
| п. 21 | [31, 34, 36, 38, 39] |  | 6: 119 %; 7: ФОТ; 8: 70043.49
| п. 40 | [40] |  | 6: 108 %; 7: ФОТ; 8: 6772.4
| п. 49 | [41, 42] |  | 6: 96 %; 7: ФОТ; 8: 1064.81
|  | ИТОГО накладные расходы по видам работ |  | 8: 700633.61
Сметная прибыль по видам работ
| п. 1.1 | [1, 2, 4] |  | 6: 46 %; 7: ФОТ; 8: 13707.42
| п. 1.2 | [3, 5] |  | 6: 40 %; 7: ФОТ; 8: 112742.34
| п. 45.2 | [7, 12, 14, 16, 18, 20, 22] |  | 6: 51 %; 7: ФОТ; 8: 149678.31
| п. 28.1 | [9] |  | 6: 58 %; 7: ФОТ; 8: 15399.28
| п. 48 | [26, 27, 28, 29, 30] |  | 6: 36 %; 7: ФОТ; 8: 2316.26
| п. 21 | [31, 34, 36, 38, 39] |  | 6: 77 %; 7: ФОТ; 8: 45322.26
| п. 40 | [40] |  | 6: 72 %; 7: ФОТ; 8: 4514.93
| п. 49 | [41, 42] |  | 6: 52 %; 7: ФОТ; 8: 576.77
|  | ИТОГО сметная прибыль |  | 8: 344257.57
|  | Прямые затраты |  | 7: 5399674.9045
|  | Материальные затраты |  | 7: 3964334.09
|  | Материалы не учтенные расценками |  | 7: 3420457.21
|  | Материалы учтенные расценками |  | 7: 543877
ОУ к ТЕР тб.2 п.4 |  | Транспортные расходы по доставке материальных ресурсов |  | 6: 5%; 7: 198216.7045
|  | Эксплуатация машин |  | 7: 427611.84
|  | в тч ЗП машинистов |  | 7: 82108.04
|  | Основная зарплата |  | 7: 622257.97
|  | Транспортировка грузов |  | 7: 187254.3
|  | Накладные расходы |  | 7: 700633.61
|  | Сметная прибыль |  | 7: 344257.57
|  | Итого |  | 7: 6444566.0845
АО "Управление отходами" |  | Утилизация строительного мусора(28.8м3*922.93 руб./м3) |  | 7: 26580.384
|  | Итого |  | 7: 6471146.4685
|  | Непредвиденные затраты 3% |  | 7: 194134.3941
|  | Итого |  | 7: 6665280.8626
|  | НДС - 20% |  | 7: 1333056.1725
|  | ВСЕГО ПО СМЕТЕ |  | 7: 7998337.0351
| Составил: |  | / Г.В. Пимонова/ | 4: Проверил:; 10: / /